## ExportedRequirements
Αριθμός Διαγωνισμού | Απαίτηση | Ενότητα | Τύπος | Τύπος τιμής | Τιμή-στόχος | Εμφάνιση στόχου | Μέγιστη βαθμολογία | Βάρος | * Χαρακτήρας διαχωρισμού τέλους γραμμής
| Εξοπλισμός εντοπισμού και παρακολούθησης ειδών άγριας πανίδας |  | Μόνο για εμφάνιση | Κείμενο |  | Όχι |  |  | EOL
| ΣΥΣΤΗΜΑ ΕΝΤΟΠΙΣΜΟΥ KAI ΠΑΡΑΚΟΛΟΥΘΗΣΗΣ ΧΕΙΡΟΠΤΕΡΩΝ ΜΕ ΤΗ ΧΡΗΣΗ ΥΠΕΡΗΧΟΓΡΑΦΟΥ (HARDWARE AND SOFTWARE): |  | Μόνο για εμφάνιση | Κείμενο |  | Όχι |  |  | EOL
| Ultrasound Detector/Recorder |  | Απαιτείται προμηθευτής | Κείμενο | Weight: 1200g, Class: Direct, high-speed recording, Microphone : Advanced electret, jack for external microphone, Frequency range: 15 kHz – 190 kHz (500 kHz sampling rate, high-pass filter enabled), 5 kHz – 190 kHz (500 kHz sampling rate, high-pass filter disabled), Connections: External microphone, external trigger, external DC supply, Timer: Four on/off periods per day, Batteries: 4 x AA size, Alkaline or NiMH, External DC supply: 5.5-8 V, typically ca. 200 mA (average, when recording), depends on CF card type and number of CF cards, Recording: ADC Resolution: 16 bits, Anti-aliasing filter: Yes, 8th order, 190 kHz cut-off frequency, Sampling rates: 44.1, 300, 500 kHz (optimized for 500 kHz), Recording length: 0.3, 0.5, 1, 2, 3, 5, 10, 20 sec or manual recording, Recording medium: CF card, 4slots | Ναι |  |  | EOL
| BatSound® 5-user license |  | Απαιτείται προμηθευτής | Κείμενο |  | Ναι |  |  | EOL
| BatSound® Touch |  | Απαιτείται προμηθευτής | Κείμενο |  | Ναι |  |  | EOL
| USB Ultrasound Microphone |  | Απαιτείται προμηθευτής | Κείμενο | Weight 60 g, Dimensions 43 × 114 × 13 mm, Microphone Advanced electret, Sampling frequency 384 kHz, ADC resolution 16 bits, Frequency range 10 kHz - 160 kHz, Interface USB 2.0, full speed, OTG/host, Anti-aliasing filter 8th order, 160 kHz, Power USB bus powered | Ναι |  |  | EOL
| ΦΩΤΟΠΑΓΙΔΕΣ ΓΙΑ ΤΟΝ ΕΝΤΟΠΙΣΜΟ ΚΑΙ ΠΑΡΑΚΟΛΟΥΘΗΣΗ ΕΙΔΩΝ ΘΗΛΑΣΤΙΚΩΝ: |  | Απαιτείται προμηθευτής | Κείμενο | Φακός: F=1.8; FOV=120 °, TFT Οθόνη: 2.4 inch TFT, 36 αόρατα υπέρυθρα LED, Γωνία ανίχνευσης κίνησης: 120 Degrees, Μέγιστη απόσταση νυχτερινής όρασης: 20 μέτρα, Trigger Speed: 0.3 δευτερόλεπτα, Μέγιστη ανάλυση φωτογραφίας: 16MP, Εγγραφή σε κάρτα μνήμης, Δυνατότητα λήψης πολλαπλών φωτογραφιών, Ανάλυση Video: 1080P/720P/VGA, Δυνατότητα αποστολής Video: Ναι (5s-30s video μέσω SMTP/FTP), Αποτύπωση ημερομηνίας και ώρας, Time lapse, Βαθμός αδιαβροχοποίησης: IP65, GPS Θέση: Αποτύπωση γεωγραφικών συντεταγμένων, Εύρος συχνότητας: FDD-LTE: B1/B3/B5/B7/B8/B20, TDD-LTE: B38/B40/B41, WCDMA: B1/B5/B8, GSM:900/1800, Δυνατότητα τηλεχειρισμού της κάμερας μέσω SMS, Video Transmission: 30s to E-mail, MMS to phone: 1-3 phone number, MMS to E-mail: 1-3 E-mail address, Stand-by ρεύμα: 0.1mA, Stand-by χρόνος: 6 μήνες, Τροφοδοσία: 8x AA μπαταρίες ή 12V/1.5A DC, Σταθεροποίηση λήψης: ζώνη, τρίποδο, Να συμπεριλαμβάνονται: 8 επαναφορτιζόμενες μπαταρίες ΑΑ τουλάχιστον 2400 mA, Κάρτα μνήμης: 32GB, Στη συσκευασία να συμπεριλαμβάνονται: camera, κεραία κάμερας, καλώδιο USB, καλώδιο εικόνας - ήχου, ιμάντας πρόσδεσης, οδηγίες στα ελληνικά | Ναι |  |  | EOL
| ΣΥΣΤΗΜΑ ΗΧΟΕΝΤΟΠΙΣΜΟΥ, ΚΑΤΑΓΡΑΦΗΣ ΚΑΙ ΠΑΡΑΚΟΛΟΥΘΗΣΗΣ ΕΙΔΩΝ ΠΤΗΝΩΝ: |  | Απαιτείται προμηθευτής | Κείμενο | Recording technology: Two-channel, 16-bit WAV, Recording Bandwidth: 20Hz - 48kHz, Built-in Microphones: Directional Characteristic: Omni-Directional, Sensitivity: -28 dB +/- 3 dB at 1 kHz (0 dB=1 V/Pa), Signal to Noise Ratio: 80 dB Typ. at 1kHz (1 Pa, A weighted network), Max Input Sound Level: 122 dB S.P.L. Typ., Power: Up to 650 hours, External power: With optional SM3/SM4 power cable (not included), Storage: 2 SDXC/SDHC cards (Class 4 or greater), Enclosure material: Molded polycarbonate, Operating temperature: -20°C to 50°C (-4°F to 50°F), Να συμπεριλαμβάνονται 2 κάρτες μνήμης 512GB SDXC | Ναι |  |  | EOL
| ΠΑΓΙΔΕΣ ΣΥΛΛΗΨΗΣ ΚΑΙ ΥΛΙΚΑ ΣΗΜΑΝΣΗΣ ΕΙΔΩΝ ΑΓΡΙΑΣ ΠΑΝΙΔΑΣ: |  | Μόνο για εμφάνιση | Κείμενο |  | Όχι |  |  | EOL
| Φωτογραφική μηχανή |  | Απαιτείται προμηθευτής | Κείμενο | Ανάλυση (pixels):8.256 x 5.504, Βάθος Χρωμάτων (bit):12, Αισθητήρας:Full Frame, Ανάλυση Αισθητήρα (εκατομμύρια pixel):45.7, Μέγεθος Αισθητήρα (mm):35.9 x 23.9, Αυτόματος Καθαρισμός Αισθητήρα: ναι, Αποθήκευση XQD: ναι, SD: ναι,Θύρες Κάρτας Μνήμης: 2, Θύρες USB: Micro USB, Σύνδεση μικροφώνου: ναι, HDMI: Type C, Μοντούρα Φακού: Nikon F, Μέγιστη Ευαισθησία Φωτός (ISO): 64 - 25600, Χρονοδιακόπτης: ναι, Συνδεσιμότητα Bluetooth: (Version 4.1), WLAN:1, Τύπος Οθόνης: TFT Touch, Οθόνη Αφής: ναι, Διαγώνιος Οθόνης (inch): 3.2, Μέγεθος Οθόνης (cm): 8cm, Live View: ναι, Εγγραφή Βίντεο: 4K (UHD):25p, 24p, Full HD (1080p):60p, 50p, 30p, 25p, 24p, HD Video (720p):60p, 50p, Ταχύτητα Κλείστρου (sec):1/8.000 - 30, Είδος Τροφοδοσίας: Rechargeable Li-ion, Παροχή Ενέργειας: EN-EL15a | Ναι |  |  | EOL
| Τηλεφακός |  | Απαιτείται προμηθευτής | Κείμενο | Τύπος Αισθητήρα: Full Frame, Μοντούρα Φακού: Nikon F, Εστίαση: Autofocus, Αναλογία στα 35mm: 500, Σταθεροποιητής Εικόνας: ναι, Φωτεινότητα: 5.6, Διάμετρος Φίλτρου (mm): 95, Διάμετρος (mm): 106, Μήκος (mm): 237 | Ναι |  |  | EOL
| Teleconverter |  | Απαιτείται προμηθευτής | Κείμενο | Converter για τηλεφακό με μοντούρα NIKON F, Focal Length Factor (x): 1,4, Τύπος: Teleconverter, Διάμετρος (mm): 64, Μήκος (mm): 24,50, Βάρος (g): 190 | Ναι |  |  | EOL
| Φίλτρο φακού |  | Απαιτείται προμηθευτής | Κείμενο | Φίλτρο UV 95mm | Ναι |  |  | EOL