## ExportedRequirements
Αριθμός Διαγωνισμού | Απαίτηση | Ενότητα | Τύπος | Τύπος τιμής | Τιμή-στόχος | Εμφάνιση στόχου | Μέγιστη βαθμολογία | Βάρος | * Χαρακτήρας διαχωρισμού τέλους γραμμής
| Ωφέλειμες διαστάσεις κατεργασίας τεμαχίου Χ,Υ,Ζ | Επιτραπέζια μηχανή διάτρησης-CNC |  |  | >= 700mm X 400mm X 100mm
| Ακρίβεια κατεργασίας | Επιτραπέζια μηχανή διάτρησης-CNC |  |  | <= 0,025mm
| Άξονες κατεργασίας | Επιτραπέζια μηχανή διάτρησης-CNC |  |  | 4
| Δυνατότητες κατεργασίας | Επιτραπέζια μηχανή διάτρησης-CNC |  |  | Να διαθέτει περιστρεφόμενο άξονα για κατεργασία
| Ελεγκτής κίνησης | Επιτραπέζια μηχανή διάτρησης-CNC |  |  | Να συνοδεύεται από ελεγκτή κίνησης 5 καναλιών
| Λογισμικό | Επιτραπέζια μηχανή διάτρησης-CNC |  |  | Να συνοδεύεται από το απαραίτητο λογισμικό που θα επιτρέπει τον πλήρη έλεγχο και τη λειτουργία της μηχανής
| Συνοδευτικά εξαρτήματα | Συνοδευτικά |  |  | Να συνοδεύεται από σετ κατάλληλων collets ( collet kit for Kress milling motor - 3,00mm / 3,175mm (1/8") / 6,00mm)
| Εργαλεία εργασίας | Συνοδευτικά |  |  | Να συνοδεύεται από τα εξής εργαλεία: A. milling-kit for High-Z S-720 (add. tool to work on very hard materials) z-axis 110mm / B. profiled rail guide for HighZ S-720 for maximum stabilization / C. AMB (Kress) milling motor 1050 FME-1, 1050 Watt - 220-240 Volt, 50/60Hz, 5.000-25.000rpm / D. minimal lubrication system incl. air connection and fluid reservoir (σύστημα μείξης αέρος και λιπαντικού υγρού κοπής) / E. crossbar for High-Z- S-720 (1pieces) / F. slot nut 8, with M6, 10 pieces incl. srews M6x25 / G. t-slot plate for High-Z S-720/T 3 parts, 480x1050mm / H. tool length sensor, milling cutter max. Ø17mm / I. CNC rotary axis Roundino 120 for ZERO3 controller / J. 3-chuck-fodder Ø 80mm for rotary axis Roundino 120 without flange / K. tail stock for rotary axis Roundino 120 / L. engraving bit set, 10 pieces, shaft Ø 3,00mm 0.10, 2x0.20, 0.30, 2x0.50, 0.60, 0.70, 1.00, 1.50 / M. cutter set, 10 pieces (1+2+3mm) for wood and aluminium/ plastic / N. Σετ συντήρησης εξοπλισμού CNC, περιλαμβάνει 0,9Kgr γράσο, 1Lit λάδι, λαδικό 200cc, γρασαδόρο πατητό 250cc, adaptor για τις ακίδες γρασαδόρων.
| Τραπέζι εργασίας | Συνοδευτικά |  |  | Να διαθέτει τραπέζι εργασίας με τις απαιτούμενες στηρίξεις
| Εγγύηση Καλής Λειτουργίας Εγγύηση τριών (3) ετών. Εγγύηση καλής λειτουργίας για τον πλήρη εξοπλισμό. Η εγγύηση να είναι ανεξάρτητη από τα προβλεπόμενα σε οποιαδήποτε εργοστασιακή εγγύηση και να καλύπτει, χωρίς καμία επιπλέον επιβάρυνση της υπηρεσίας, την αντικατάσταση ή επιδιόρθωση οποιασδήποτε βλάβης ή φθοράς συμβεί, μη οφειλόμενης σε κακό χειρισμό. Στο διάστημα της εγγύησης οι βλάβες να αποκαθίστανται στην έδρα του Αγοραστή, ή εάν αυτό δεν είναι δυνατό σε κεντρικό συνεργείο του Προμηθευτή. Όλα τα έξοδα μεταφοράς βαρύνουν τον Προμηθευτή. | Εγγύηση |  |  | ΝΑΙ
| Εκπαίδευση |  |  |  | Να περιλαμβάνεται εκπαίδευση για το χειρισμό του μηχανήματος
| Παράδοση |  |  |  | Παράδοση σε πλήρη λειτουργία στο χώρο του τμήματος Αρχιτεκτόνων Μηχανικών του ΠΘ