## ExportedRequirements
Αριθμός Διαγωνισμού | Απαίτηση | Ενότητα | Τύπος | Τύπος τιμής | Τιμή-στόχος | Εμφάνιση στόχου | Μέγιστη βαθμολογία | Βάρος | * Χαρακτήρας διαχωρισμού τέλους γραμμής
| Διάταξη περίθλασης σχισμής και η αρχή αβεβαιότητας του Heisenberg. Πειραματική Διάταξη για την μελέτη της της διάθλαση σε μια σχισμή και η αρχή αβεβαιότητας του Heisenberg καταμετρώντας την κατανομής της έντασης στο πρότυπο διάθλασης Fraunhofer μιας σχισμής. Η πειραματική διάταξη να αποτελείται από : | ΕΡΓΑΣΤΗΡΙΑΚΟΣ ΕΞΟΠΛΙΣΜΟΣ | Απαιτείται προμηθευτής | Κείμενο | ΝΑΙ | Ναι |  |  | EOL
| 1 Χ Si-φωτοανιχνευτής με ενισχυτή με χαρακτηριστικά : Κινητό στήριγμα για δίοδο σε στρογγυλή ράβδο στήριξης με φακό για εισερχόμενο φως Αφαιρούμενο φίλτρο υποδοχής 1,5 / m με βύσμα διόδου για σύνδεση με την απαιτούμενη μονάδα ελέγχου Φασματική περιοχή 390 nm ... 1150 nm Μέγιστη ευαισθησία 900 nm Τάση όταν είναι σκοτεινό 0,75 mV Ευαισθησία (900 nm) 860 mV / μW / cm2 Εύρος ζώνης 65 kHz Φίλτρο σχισμής d = 0,3 mm Ράβδος στερέωσης l = 110 mm, διαμ. = 10 mm | ΕΡΓΑΣΤΗΡΙΑΚΟΣ ΕΞΟΠΛΙΣΜΟΣ | Απαιτείται προμηθευτής | Κείμενο | ΝΑΙ (1 ΤΜΧ) | Ναι |  |  | EOL
| 3 Χ Βάση στήριξης για οπτικό πάγκο, h = 30 mm | ΕΡΓΑΣΤΗΡΙΑΚΟΣ ΕΞΟΠΛΙΣΜΟΣ | Απαιτείται προμηθευτής | Κείμενο | ΝΑΙ (1 ΤΜΧ) | Ναι |  |  | EOL
| 1 Χ Μονάδα ελέγχου για Si-φωτοανιχνευτή με χαρακτηριστικά : 3 έξοδοι BNC, πλάτος ζώνης για DC ... 60 kHz, πλάτος ζώνης για AC 10 Hz ... 60 kHz, πλάτος ζώνης για AC 200 Hz ... 10 kHz Είσοδος: Υποδοχή 5-πόλων για φωτοανιχνευτή πυριτίου Συνδέσεις +9 V ... +12 V Κατανάλωση ενέργειας 1 W Περιλαμβάνει τροφοδοσία 110-V / 240-V | ΕΡΓΑΣΤΗΡΙΑΚΟΣ ΕΞΟΠΛΙΣΜΟΣ | Απαιτείται προμηθευτής | Κείμενο | ΝΑΙ (1 ΤΜΧ) | Ναι |  |  | EOL
| 1 Χ Laser, He-Ne, 0,2 / 1,0 mW, 230 V AC | ΕΡΓΑΣΤΗΡΙΑΚΟΣ ΕΞΟΠΛΙΣΜΟΣ | Απαιτείται προμηθευτής | Κείμενο | ΝΑΙ (1 ΤΜΧ) | Ναι |  |  | EOL
| 1 Χ Προσαρμογέας, βύσμα / υποδοχή BNC 4 mm | ΕΡΓΑΣΤΗΡΙΑΚΟΣ ΕΞΟΠΛΙΣΜΟΣ | Απαιτείται προμηθευτής | Κείμενο | ΝΑΙ (1 ΤΜΧ) | Ναι |  |  | EOL
| 1 Χ Διάφραγμα, 3 μονές σχισμές | ΕΡΓΑΣΤΗΡΙΑΚΟΣ ΕΞΟΠΛΙΣΜΟΣ | Απαιτείται προμηθευτής | Κείμενο | ΝΑΙ (1 ΤΜΧ) | Ναι |  |  | EOL
| 1 Χ Ψηφιακό πολύμετρο | ΕΡΓΑΣΤΗΡΙΑΚΟΣ ΕΞΟΠΛΙΣΜΟΣ | Απαιτείται προμηθευτής | Κείμενο | ΝΑΙ (1 ΤΜΧ) | Ναι |  |  | EOL
| 1 Χ Ειδική οπτική τράπεζα, l = 1500 mm | ΕΡΓΑΣΤΗΡΙΑΚΟΣ ΕΞΟΠΛΙΣΜΟΣ | Απαιτείται προμηθευτής | Κείμενο | ΝΑΙ (1 ΤΜΧ) | Ναι |  |  | EOL
| 1 Χ Στήριξη διαφράγματος, για ύψος ακτίνας 120 mm | ΕΡΓΑΣΤΗΡΙΑΚΟΣ ΕΞΟΠΛΙΣΜΟΣ | Απαιτείται προμηθευτής | Κείμενο | ΝΑΙ (1 ΤΜΧ) | Ναι |  |  | EOL
| 1 Χ Ολισθαίνουσα συσκευή, οριζόντια | ΕΡΓΑΣΤΗΡΙΑΚΟΣ ΕΞΟΠΛΙΣΜΟΣ | Απαιτείται προμηθευτής | Κείμενο | ΝΑΙ (1 ΤΜΧ) | Ναι |  |  | EOL
| 1 Χ Καλώδιο σύνδεσης, 32 A, 500 mm, κόκκινο | ΕΡΓΑΣΤΗΡΙΑΚΟΣ ΕΞΟΠΛΙΣΜΟΣ | Απαιτείται προμηθευτής | Κείμενο | ΝΑΙ (1 ΤΜΧ) | Ναι |  |  | EOL
| 2 Χ Βάση για τον ειδικό οπτικό πάγκο, ρυθμιζόμενο | ΕΡΓΑΣΤΗΡΙΑΚΟΣ ΕΞΟΠΛΙΣΜΟΣ | Απαιτείται προμηθευτής | Κείμενο | ΝΑΙ (2 ΤΜΧ) | Ναι |  |  | EOL
| 1 Χ Καλώδιο σύνδεσης, 32 A, 500 mm, μπλε | ΕΡΓΑΣΤΗΡΙΑΚΟΣ ΕΞΟΠΛΙΣΜΟΣ | Απαιτείται προμηθευτής | Κείμενο | ΝΑΙ (1 ΤΜΧ) | Ναι |  |  | EOL
| Εγγύηση Τουλάχιστον 2 έτη | ΕΡΓΑΣΤΗΡΙΑΚΟΣ ΕΞΟΠΛΙΣΜΟΣ | Απαιτείται προμηθευτής | Κείμενο | ΝΑΙ | Ναι |  |  | EOL
[5 empty] | ΠΡΟΫΠΟΛΟΓΙΣΜΟΣ ΧΩΡΙΣ Φ.Π.Α. | Φ.Π.Α. | ΣΥΝΟΛΙΚΟΣ ΠΡΟΫΠΟΛΟΓΙΣΜΟΣ ΜΕ Φ.Π.Α.
[5 empty] | 4712.3 | 1130.95 | 5843.25