## ExportedRequirements
Αριθμός Διαγωνισμού | Απαίτηση | Ενότητα | Τύπος | Τύπος τιμής | Τιμή-στόχος | Εμφάνιση στόχου | Μέγιστη βαθμολογία | Βάρος | * Χαρακτήρας διαχωρισμού τέλους γραμμής
| 26.1_ΚΕΝΤΡΙΚΗ ΜΟΝΑΔΑ ΕΠΙΤΡΑΠΕΖΙΟΥ ΗΛΕΚΤΡΟΝΙΚΟΥ ΥΠΟΛΟΓΙΣΤΗ (Desktop) | ΕΙΔΟΣ_26_ΕΞΥΠΗΡΕΤΗΤΗΣ ΤΥΠΟΥ Β | Μόνο για εμφάνιση | Κείμενο |  | Όχι |  |  | EOL
| 26.2_Επεξεργαστής | ΕΙΔΟΣ_26_ΕΞΥΠΗΡΕΤΗΤΗΣ ΤΥΠΟΥ Β | Απαιτείται προμηθευτής | Κείμενο | Αριθμός Πυρήνων ≥ 64, αριθμός διεργασιων ≥128 64bit, TDP≥280W, Μετροπρογράμματα PassMark - CPU Mark ≥ 81290 | Ναι |  |  | EOL
| 26.3_Μνήμη RAM | ΕΙΔΟΣ_26_ΕΞΥΠΗΡΕΤΗΤΗΣ ΤΥΠΟΥ Β | Απαιτείται προμηθευτής | Κείμενο | Τύπου DDR4 ≥128 GB (4x32GB) , Δίαυλος ≥ 3200 MHz, Lifetime Warranty | Ναι |  |  | EOL
| 26.4_Σκληρός δίσκος | ΕΙΔΟΣ_26_ΕΞΥΠΗΡΕΤΗΤΗΣ ΤΥΠΟΥ Β | Απαιτείται προμηθευτής | Κείμενο | Τεχνολογίας M2(2280) NVMe Χωρητικότητας ≥ 1Tb, Sequential Read speed up to 3500 MB/sec Sequential Write speed up to 3300 MB/sec Εγγύηση ≥ 5 Years or 600 TBW | Ναι |  |  | EOL
| 26.5_Σκληρός δίσκος | ΕΙΔΟΣ_26_ΕΞΥΠΗΡΕΤΗΤΗΣ ΤΥΠΟΥ Β | Απαιτείται προμηθευτής | Κείμενο | Τεχνολογίας Sata III Χωρητικότητας ≥ 4Tb, Host to/from drive (sustained) speed ≥ 150 MB/s Εγγύηση ≥3 Years | Ναι |  |  | EOL
| 26.6_Τροφοδοτικό | ΕΙΔΟΣ_26_ΕΞΥΠΗΡΕΤΗΤΗΣ ΤΥΠΟΥ Β | Απαιτείται προμηθευτής | Κείμενο | Active PFC Semi or Full Modular ≥ 1000W Efficiency 80+ Bronze certified or better Εγγύηση ≥ 5 χρόνια MTBF ≥ 100.000 hours | Ναι |  |  | EOL
| 26.7_Μητρική πλακέτα | ΕΙΔΟΣ_26_ΕΞΥΠΗΡΕΤΗΤΗΣ ΤΥΠΟΥ Β | Απαιτείται προμηθευτής | Κείμενο | 8 x DDR4 DIMM sockets supporting up to 256 GB (32 GB single DIMM capacity) of system memory Quad Channel memory architecture CPU: 1 x M.2 connector (Socket 3, M key, type 2260/2280/22110 SATA and PCIe 4.0 x4/x2 SSD support) (M2M) 1 x M.2 connector (Socket 3, M key, type 2280 SATA and PCIe 4.0 x4/x2 SSD support) (M2Q) Chipset: 1 x M.2 connector (Socket 3, M key, type 2280 SATA and PCIe 4.0 x4/x2 SSD support) (M2P) 8 x SATA 6Gb/s connectors Support for RAID 0, RAID 1, and RAID 10 | Ναι |  |  | EOL
| 26.8_Κουτί | ΕΙΔΟΣ_26_ΕΞΥΠΗΡΕΤΗΤΗΣ ΤΥΠΟΥ Β | Απαιτείται προμηθευτής | Κείμενο | Επώνυμου Κατασκευαστή Θέσεις 2.5"≥ 4 Συνδέσεις στην πρόσοψη USB v3.0 ≥ 2 Ακουστικών Να διασφαλίζεται επαρκής εξαερισμός και χαμηλή στάθμη θορύβου. | Ναι |  |  | EOL
| 26.9_Λειτουργικό Σύστημα | ΕΙΔΟΣ_26_ΕΞΥΠΗΡΕΤΗΤΗΣ ΤΥΠΟΥ Β | Απαιτείται προμηθευτής | Κείμενο | Χωρίς | Ναι |  |  | EOL
| 26.10_Να φέρει πιστοποιήσεις για εξοικονόμηση ενέργειας & προστασίας του περιβάλλοντος (ROHS). | ΕΙΔΟΣ_26_ΕΞΥΠΗΡΕΤΗΤΗΣ ΤΥΠΟΥ Β | Απαιτείται προμηθευτής | Κείμενο | ΝΑΙ | Ναι |  |  | EOL
| 26.11_Το προτεινόμενο σύστημα να είναι σύγχρονης τεχνολογίας με ανακοίνωση τους τελευταίους 12 μήνες. | ΕΙΔΟΣ_26_ΕΞΥΠΗΡΕΤΗΤΗΣ ΤΥΠΟΥ Β | Απαιτείται προμηθευτής | Κείμενο | ΝΑΙ | Ναι |  |  | EOL
| 26.12_Εγγύηση συστήματος: 20 Ημέρες DOA (Dead On Arrival) , για τρία (3) έτη κάλυψη των εξόδων ανταλλακτικών και εργασιών αποκατάστασης εμφανιζόμενων βλαβών. | ΕΙΔΟΣ_26_ΕΞΥΠΗΡΕΤΗΤΗΣ ΤΥΠΟΥ Β | Απαιτείται προμηθευτής | Κείμενο | ΝΑΙ | Ναι |  |  | EOL
| 26.13_Κατάσταση υλικών Ηλεκτρονικού Υπολογιστή | ΕΙΔΟΣ_26_ΕΞΥΠΗΡΕΤΗΤΗΣ ΤΥΠΟΥ Β | Απαιτείται προμηθευτής | Κείμενο | Καινούργια (όχι μεταχειρισμένα ή ανακατασκευασμένα) | Ναι |  |  | EOL