## Sheet1
Απαίτηση | Ενότητα | Τύπος | Τύπος τιμής | Τιμή-στόχος | Εμφάνιση στόχου | Μέγιστη βαθμολογία | Βάρος | * Χαρακτήρας διαχωρισμού τέλους γραμμής
ΚΕΝΤΡΙΚΗ ΜΟΝΑΔΑ | ΣΤΑΘΕΡΟΣ Η/Υ ΤΥΠΟΥ Α | Μόνο για εμφάνιση | [5 empty] | EOL
Κουτί | ΣΤΑΘΕΡΟΣ Η/Υ ΤΥΠΟΥ Α | Απαιτείται προμηθευτής | Κείμενο | Θήκη Mini Tower | NAI |  |  | EOL
Επεξεργαστής | ΣΤΑΘΕΡΟΣ Η/Υ ΤΥΠΟΥ Α | Απαιτείται προμηθευτής | Κείμενο | ≥ Intel Corei7-10700 (2.90GHz) | NAI |  |  | EOL
Μνήμη RAM Τύπος-Συχνότητα | ΣΤΑΘΕΡΟΣ Η/Υ ΤΥΠΟΥ Α | Απαιτείται προμηθευτής | Κείμενο | 16GB DDR4- 2933MHZ | Ναι
Μνήμη RAM Μέγεθος | ΣΤΑΘΕΡΟΣ Η/Υ ΤΥΠΟΥ Α | Απαιτείται προμηθευτής | Κείμενο | ≥16GB DDR4- 2933MHZ(128GB max) | Ναι
Σκληρός δίσκος 7200rpm | ΣΤΑΘΕΡΟΣ Η/Υ ΤΥΠΟΥ Α | Απαιτείται προμηθευτής | Κείμενο | 512GB M.2 PCIe SSD NVMe Class 40 SSD | NAI |  |  | EOL
Κάρτα γραφικών | ΣΤΑΘΕΡΟΣ Η/Υ ΤΥΠΟΥ Α | Απαιτείται προμηθευτής | Κείμενο | ΝVIDIA GF 730 2GB DDR5 | NAI |  |  | EOL
Κάρτα δικτύου Ethernet 10 / 100 / 1000 | ΣΤΑΘΕΡΟΣ Η/Υ ΤΥΠΟΥ Α | Απαιτείται προμηθευτής | Κείμενο | NAI | NAI |  |  | EOL
Οπτικά μέσο: DVD-RW | ΣΤΑΘΕΡΟΣ Η/Υ ΤΥΠΟΥ Α | Απαιτείται προμηθευτής | Κείμενο | NAI | NAI |  |  | EOL
Τροφοδοτικό: Standard 265W PSU Active PFC ή optional 265W up to 90% (80 PLUS GOLD certified) Efficient PSU | ΣΤΑΘΕΡΟΣ Η/Υ ΤΥΠΟΥ Α | Απαιτείται προμηθευτής | Κείμενο | NAI | NAI |  |  | EOL
Συνδεσιμότητα: 1 X USB 2.0 port with PowerShare, 1 X USB 3.2 Gen 2 Type-A port, 1 X USB 3.2 Gen 2 Type-C port, 1 X USB 2.0 port, 2 X USB 2.0 ports with Smart Power On (rear), 3 X USB 3.2 Gen 1 Type-A ports (rear), 1 X USB 3.2 Gen 2 Type-A ports (rear), 1 X Universal Audio Jack, 1 X Line-out re-tasking Line-in audio port (rear), 2 X DisplayPort 1.4 ports (rear) | ΣΤΑΘΕΡΟΣ Η/Υ ΤΥΠΟΥ Α | Απαιτείται προμηθευτής | Κείμενο | NAI | NAI |  |  | EOL
Εγγύηση (σε έτη) | ΣΤΑΘΕΡΟΣ Η/Υ ΤΥΠΟΥ Α | Απαιτείται προμηθευτής | Αριθμός | 5 | NAI |  |  | EOL
Τεχνολογία | ΣΤΑΘΕΡΟΣ Η/Υ ΤΥΠΟΥ Α (ΟΘΟΝΗ) | Απαιτείται προμηθευτής | Κείμενο | Τεχνολογία οθόνης IPS | NAI |  |  | EOL
Αναλογία 16:9 | ΣΤΑΘΕΡΟΣ Η/Υ ΤΥΠΟΥ Α (ΟΘΟΝΗ) | Απαιτείται προμηθευτής | Κείμενο | NAI | NAI |  |  | EOL
Ανάλυση | ΣΤΑΘΕΡΟΣ Η/Υ ΤΥΠΟΥ Α (ΟΘΟΝΗ) | Απαιτείται προμηθευτής | Κείμενο | 1920 x 1080 | NAI |  |  | EOL
Είσοδοι εικόνας: • 1x Αναλογική είσοδο VGA • 1x Ψηφιακή είσοδο HDMI | ΣΤΑΘΕΡΟΣ Η/Υ ΤΥΠΟΥ Α (ΟΘΟΝΗ) | Απαιτείται προμηθευτής | Κείμενο | NAI | NAI |  |  | EOL
Ελάχιστη Διαγώνιος (σε ίντσες) | ΣΤΑΘΕΡΟΣ Η/Υ ΤΥΠΟΥ Α (ΟΘΟΝΗ) | Απαιτείται προμηθευτής | Αριθμός | 24 | NAI |  |  | EOL
Φωτεινότητα (σε cd/m²) | ΣΤΑΘΕΡΟΣ Η/Υ ΤΥΠΟΥ Α (ΟΘΟΝΗ) | Απαιτείται προμηθευτής | Αριθμός | 250 | NAI |  |  | EOL
Pixel Pitch (σε mm) | ΣΤΑΘΕΡΟΣ Η/Υ ΤΥΠΟΥ Α (ΟΘΟΝΗ) | Απαιτείται προμηθευτής | Αριθμός | Μέγεθος pixel 0.2745mm | NAI |  |  | EOL
Τυπική Αντίθεση | ΣΤΑΘΕΡΟΣ Η/Υ ΤΥΠΟΥ Α (ΟΘΟΝΗ) | Απαιτείται προμηθευτής | Κείμενο | ≥ 1000:1 | NAI |  |  | EOL
Γωνία θέασης (οριζόντια / κάθετη) 178 / 178 | ΣΤΑΘΕΡΟΣ Η/Υ ΤΥΠΟΥ Α (ΟΘΟΝΗ) | Απαιτείται προμηθευτής | Κείμενο | NAI | NAI |  |  | EOL
Mέγιστος Χρόνος Απόκρισης (σε ms) | ΣΤΑΘΕΡΟΣ Η/Υ ΤΥΠΟΥ Α (ΟΘΟΝΗ) | Απαιτείται προμηθευτής | Αριθμός | 4 | NAI |  |  | EOL
Πληκτρολόγιο QWERTY, USB, Windows | ΣΤΑΘΕΡΟΣ Η/Υ ΤΥΠΟΥ Α (ΠΛΗΚΤΡΟΛΟΓΙΟ) | Απαιτείται προμηθευτής | Κείμενο | NAI | NAI |  |  | EOL
Οπτικό ποντίκι, USB, με ροδέλα, με τρία κουμπιά (δεξί, αριστερό, ροδέλα) | ΣΤΑΘΕΡΟΣ Η/Υ ΤΥΠΟΥ Α (ΠΟΝΤΙΚΙ) | Απαιτείται προμηθευτής | Κείμενο | NAI | NAI |  |  | EOL
Χωρίς Λειτουργικό σύστημα | ΣΤΑΘΕΡΟΣ Η/Υ ΤΥΠΟΥ Α | Απαιτείται προμηθευτής | Κείμενο | NAI | NAI |  |  | EOL
ΠΑΡΕΛΚΟΜΕΝΑ | ΣΤΑΘΕΡΟΣ Η/Υ ΤΥΠΟΥ Α | Μόνο για εμφάνιση | [5 empty] | EOL
Ενσωματωμένα ηχεία, Ισχύς τουλάχιστον 2 x 3 W | ΣΤΑΘΕΡΟΣ Η/Υ ΤΥΠΟΥ Α (ΟΘΟΝΗ-ΗΧΕΙΑ) | Απαιτείται προμηθευτής | Κείμενο | Ηχεία 2 x 3W | Ναι |  |  | EOL
Είσοδοι 2x HDMI 1.4 ports, 1x Audio Line-Out port, Security-Lock slot, Power port | ΣΤΑΘΕΡΟΣ Η/Υ ΤΥΠΟΥ Α (ΟΘΟΝΗ) | Απαιτείται προμηθευτής | Κείμενο | ΝΑΙ
Εγγύηση (σε έτη) | ΣΤΑΘΕΡΟΣ Η/Υ ΤΥΠΟΥ Α (ΟΘΟΝΗ) | Απαιτείται προμηθευτής | Αριθμός | 3 | NAI |  |  | EOL