## ExportedRequirements
Αριθμός Διαγωνισμού | Απαίτηση | Ενότητα | Τύπος | Τύπος τιμής | Τιμή-στόχος | Εμφάνιση στόχου | Μέγιστη βαθμολογία | Βάρος | * Χαρακτήρας διαχωρισμού τέλους γραμμής
| Οθόνη LCD | ΟΘΟΝΗ | Απαιτείται προμηθευτής | Κείμενο | IPS. | Ναι |  |  | EOL
| Τύπος οπίσθιου φωτισμού | ΟΘΟΝΗ | Απαιτείται προμηθευτής | Κείμενο | W-LED. | Ναι |  |  | EOL
| Μέγεθος οθόνης | ΟΘΟΝΗ | Απαιτείται προμηθευτής | Κείμενο | 23.8. | Ναι |  |  | EOL
| Αναλογία | ΟΘΟΝΗ | Απαιτείται προμηθευτής | Κείμενο | 16:9 | Ναι |  |  | EOL
| Ανάλυση | ΟΘΟΝΗ | Απαιτείται προμηθευτής | Κείμενο | 1920 x 1080 @ 60 Hz. | Ναι |  |  | EOL
| Χρόνος απόκρισης | ΟΘΟΝΗ | Απαιτείται προμηθευτής | Κείμενο | 5 ms. | Ναι |  |  | EOL
| Φωτεινότητα | ΟΘΟΝΗ | Απαιτείται προμηθευτής | Κείμενο | 250 cd/m². | Ναι |  |  | EOL
| Λόγος αντίθεσης (τυπικός) | ΟΘΟΝΗ | Απαιτείται προμηθευτής | Κείμενο | 1.000:1 | Ναι |  |  | EOL
| Smart contrast | ΟΘΟΝΗ | Απαιτείται προμηθευτής | Κείμενο | 20.000.000:1 | Ναι |  |  | EOL
| Pixel pitch | ΟΘΟΝΗ | Απαιτείται προμηθευτής | Κείμενο | 0,275 x 0,275 mm. | Ναι |  |  | EOL
| Γωνία προβολής | ΟΘΟΝΗ | Απαιτείται προμηθευτής | Κείμενο | 178º (H) / 178º (V) @ C/R > 10 | Ναι |  |  | EOL
| Χρώματα οθόνης | ΟΘΟΝΗ | Απαιτείται προμηθευτής | Κείμενο | 16,7 M. | Ναι |  |  | EOL
| Ρύθμιση ύψους | ΟΘΟΝΗ | Απαιτείται προμηθευτής | Κείμενο | Οχι. | Ναι |  |  | EOL
| Ρύθμιση κλίσης | ΟΘΟΝΗ | Απαιτείται προμηθευτής | Κείμενο | -5/20 μοίρες | Ναι |  |  | EOL
| Είσοδος σήματος | ΟΘΟΝΗ | Απαιτείται προμηθευτής | Κείμενο | VGA (Αναλογικό), HDMI (ψηφιακό, HDCP), DisplayPort 1.2. | Ναι |  |  | EOL
| Είσοδος Sync | ΟΘΟΝΗ | Απαιτείται προμηθευτής | Κείμενο | Separate Sync, Sync on Green. | Ναι |  |  | EOL
| Είσοδος/Εξοδος ήχου | ΟΘΟΝΗ | Απαιτείται προμηθευτής | Κείμενο | PC audio-in , Headphone out. | Ναι |  |  | EOL
| Ενσωματωμένα ηχεία | ΟΘΟΝΗ | Απαιτείται προμηθευτής | Κείμενο | 2 W x 2. | Ναι |  |  | EOL
| VESA | ΟΘΟΝΗ | Απαιτείται προμηθευτής | Κείμενο | 100x100 mm. | Ναι |  |  | EOL
| Συμβατότητα Plug&Play | ΟΘΟΝΗ | Απαιτείται προμηθευτής | Κείμενο | DDC/CI, Mac OS X, sRGB, Windows 10/8.1/8/7. | Ναι |  |  | EOL
| Χρώμα | ΟΘΟΝΗ | Απαιτείται προμηθευτής | Κείμενο | Μαύρο. | Ναι |  |  | EOL
| Διαστάσεις (ΠxΥxΒ) | ΟΘΟΝΗ | Απαιτείται προμηθευτής | Κείμενο | 540 x 325 x 45 mm. | Ναι |  |  | EOL
| Βάρος | ΟΘΟΝΗ | Απαιτείται προμηθευτής | Κείμενο | 3.08 Kg. | Ναι |  |  | EOL
| Εγγύηση συστήματος: <=20 Ημέρες DOA (Dead On Arrival) , για >= δύο (2) έτη κάλυψη των εξόδων ανταλλακτικών και εργασιών αποκατάστασης εμφανιζόμενων βλαβών | ΟΘΟΝΗ | Απαιτείται προμηθευτής | Κείμενο | ΝΑΙ | Ναι |  |  | EOL
| Καλώδια | ΟΘΟΝΗ | Απαιτείται προμηθευτής | Κείμενο | Καλώδιο HDMI, καλώδιο ήχου, καλώδιο τροφοδοσίας | Ναι |  |  | EOL
| Βιωσιμότητα | ΟΘΟΝΗ | Απαιτείται προμηθευτής | Κείμενο | EnergyStar 7.0, EPEAT Gold, RoHS, Χωρίς μόλυβδο, Χωρίς υδράργυρο | Ναι |  |  | EOL