## ExportedRequirements
Αριθμός Διαγωνισμού | Απαίτηση | Ενότητα | Τύπος | Τύπος τιμής | Τιμή-στόχος | Εμφάνιση στόχου | Μέγιστη βαθμολογία | Βάρος | * Χαρακτήρας διαχωρισμού τέλους γραμμής
| Usable Nozzle Typ | 3D Printer | Απαιτείται προμηθευτής | Κείμενο | MK12 | Ναι |  |  | EOL
| Usable Filament Diameter | 3D Printer | Απαιτείται προμηθευτής | Κείμενο | 1,75 mm | Ναι |  |  | EOL
| Nozzle Temperatur Max | 3D Printer | Απαιτείται προμηθευτής | Κείμενο | 255 °C | Ναι |  |  | EOL
| Open Filament System | 3D Printer | Απαιτείται προμηθευτής | Κείμενο | Yes | Ναι |  |  | EOL
| Extruder Typ | 3D Printer | Απαιτείται προμηθευτής | Κείμενο | Bowden | Ναι |  |  | EOL
| Printing Speed Max | 3D Printer | Απαιτείται προμηθευτής | Κείμενο | 150 mm/s (depends on material) | Ναι |  |  | EOL
| Build Area | 3D Printer | Απαιτείται προμηθευτής | Κείμενο | 300 mm x 300 mm x 400 mm | Ναι |  |  | EOL
| Dual Build Area | 3D Printer | Απαιτείται προμηθευτής | Κείμενο | 300 mm x 300 mm x 400 mm | Ναι |  |  | EOL
| Heated Build Plate | 3D Printer | Απαιτείται προμηθευτής | Κείμενο | Yes | Ναι |  |  | EOL
| Build Plate Temperature Max | 3D Printer | Απαιτείται προμηθευτής | Κείμενο | 105 ºC | Ναι |  |  | EOL
| Build Plate Surface | 3D Printer | Απαιτείται προμηθευτής | Κείμενο | adhesive sheet | Ναι |  |  | EOL
| Build Plate Material | 3D Printer | Απαιτείται προμηθευτής | Κείμενο | Flexible Steel Plate | Ναι |  |  | EOL
| Build Plate Attachment | 3D Printer | Απαιτείται προμηθευτής | Κείμενο | magnetic | Ναι |  |  | EOL
| Build Plate Leveling System | 3D Printer | Απαιτείται προμηθευτής | Κείμενο | manual Leveling | Ναι |  |  | EOL
| Build Chamber During Process | 3D Printer | Απαιτείται προμηθευτής | Κείμενο | Open | Ναι |  |  | EOL
| Extruder Number | 3D Printer | Απαιτείται προμηθευτής | Αριθμός | 2 | Ναι |  |  | EOL
| Extruder Construction Typ Dual | 3D Printer | Απαιτείται προμηθευτής | Κείμενο | 1 Nozzle, mixed | Ναι |  |  | EOL
| Installation Space / Requirements | 3D Printer | Μόνο για εμφάνιση | Κείμενο |  | Όχι |  |  | EOL
| Total Mass | 3D Printer | Απαιτείται προμηθευτής | Κείμενο | 575 mm x 510 mm x 720 mm | Ναι |  |  | EOL
| Total Weight | 3D Printer | Απαιτείται προμηθευτής | Κείμενο | 12 kg | Ναι |  |  | EOL
| Voltage | 3D Printer | Απαιτείται προμηθευτής | Κείμενο | AC: 110 V - 250 V, 4 A (50/60 Hz) | Ναι |  |  | EOL
| Equipment | 3D Printer | Μόνο για εμφάνιση | Κείμενο |  | Όχι |  |  | EOL
| Filament Runout Sensor | 3D Printer | Απαιτείται προμηθευτής | Κείμενο | Yes | Ναι |  |  | EOL
| Powerloss Fail Safe | 3D Printer | Απαιτείται προμηθευτής | Κείμενο | Yes | Ναι |  |  | EOL
| TouchScreen | 3D Printer | Απαιτείται προμηθευτής | Κείμενο | Yes | Ναι |  |  | EOL
| Connection | 3D Printer | Μόνο για εμφάνιση | Κείμενο |  | Όχι |  |  | EOL
| Memory Card | 3D Printer | Απαιτείται προμηθευτής | Κείμενο | Yes, micro-SD | Ναι |  |  | EOL
| USB | 3D Printer | Απαιτείται προμηθευτής | Κείμενο | Yes, 1 x USB-B | Ναι |  |  | EOL
| WLAN | 3D Printer | Απαιτείται προμηθευτής | Κείμενο | Yes | Ναι |  |  | EOL
| Accuracy | 3D Printer | Μόνο για εμφάνιση | Κείμενο |  | Όχι |  |  | EOL
| Layer Height | 3D Printer | Απαιτείται προμηθευτής | Κείμενο | 0,1 mm - 0,4 mm | Ναι |  |  | EOL
| Shipping | 3D Printer | Μόνο για εμφάνιση | Κείμενο |  | Όχι |  |  | EOL
| Shipping Box | 3D Printer | Απαιτείται προμηθευτής | Κείμενο | 535 mm x 480 mm x 275 mm | Ναι |  |  | EOL
| Shipping Weight | 3D Printer | Απαιτείται προμηθευτής | Κείμενο | 16 kg | Ναι |  |  | EOL
| Main features | 3D Printer | Απαιτείται προμηθευτής | Κείμενο | Two colour printing, Dual extruders to one hotend, Good build volume 300x300x400mm, 3,5” Touch screen with preview function, WIFI support, Filament sensor, Power failure resume printing, Quit TMC2209 stepper drivers, Adjustable Belt Tensioner | Ναι |  |  | EOL
| High quality aluminium profiles | 3D Printer | Απαιτείται προμηθευτής | Κείμενο | Yes | Ναι |  |  | EOL
| You can print with two different colours or use support material like PVA thanks to the design with double extruders feeding to one hotend. | 3D Printer | Απαιτείται προμηθευτής | Κείμενο | Yes | Ναι |  |  | EOL
| 5” colour display with touch function. Smart and intuitive menu system where you can preview the model being printed. | 3D Printer | Απαιτείται προμηθευτής | Κείμενο | Yes | Ναι |  |  | EOL
| WIFI support | 3D Printer | Απαιτείται προμηθευτής | Κείμενο | Yes | Ναι |  |  | EOL
| Magnetic spring plate | 3D Printer | Απαιτείται προμηθευτής | Κείμενο | Yes | Ναι |  |  | EOL
| Easy to adjut the X-Axis belt | 3D Printer | Απαιτείται προμηθευτής | Κείμενο | Yes | Ναι |  |  | EOL
| Easy levelling with larger levelling nuts | 3D Printer | Απαιτείται προμηθευτής | Κείμενο | Yes | Ναι |  |  | EOL
| Filament run out sensor with automatic resume | 3D Printer | Απαιτείται προμηθευτής | Κείμενο | Yes | Ναι |  |  | EOL
| Very easy to assemble | 3D Printer | Απαιτείται προμηθευτής | Κείμενο | Yes | Ναι |  |  | EOL