## ExportedRequirements
Αριθμός Διαγωνισμού | Απαίτηση | Ενότητα | Τύπος | Τύπος τιμής | Τιμή-στόχος | Εμφάνιση στόχου | Μέγιστη βαθμολογία | Βάρος | * Χαρακτήρας διαχωρισμού τέλους γραμμής
| Αφυγραντήρας ειδικά κατασκευασμένος για νήματα 3D εκτυπωτών | Αφυγραντήρας | Απαιτείται προμηθευτής | Κείμενο | ΝΑΙ | Ναι |  |  | EOL
| Δυνατότητες | Αφυγραντήρας | Μόνο για εμφάνιση | Κείμενο |  | Όχι |  |  | EOL
| Filament coil winding | Αφυγραντήρας | Απαιτείται προμηθευτής | Κείμενο | ΝΑΙ | Ναι |  |  | EOL
| Sealed protection, dust-free | Αφυγραντήρας | Απαιτείται προμηθευτής | Κείμενο | ΝΑΙ | Ναι |  |  | EOL
| Special drying bag slot | Αφυγραντήρας | Απαιτείται προμηθευτής | Κείμενο | ΝΑΙ | Ναι |  |  | EOL
| Set the drying time and heating temperature | Αφυγραντήρας | Απαιτείται προμηθευτής | Κείμενο | ΝΑΙ | Ναι |  |  | EOL
| Real-time detection of the temperature inside the box | Αφυγραντήρας | Απαιτείται προμηθευτής | Κείμενο | ΝΑΙ | Ναι |  |  | EOL
| Real-time detection of residual filament weight | Αφυγραντήρας | Απαιτείται προμηθευτής | Κείμενο | ΝΑΙ | Ναι |  |  | EOL
| LED-backlit LCD screen | Αφυγραντήρας | Απαιτείται προμηθευτής | Κείμενο | ΝΑΙ | Ναι |  |  | EOL
| Built-in rechargeable batteries | Αφυγραντήρας | Απαιτείται προμηθευτής | Κείμενο | ΝΑΙ | Ναι |  |  | EOL
| Anti-skid pad | Αφυγραντήρας | Απαιτείται προμηθευτής | Κείμενο | ΝΑΙ | Ναι |  |  | EOL
| Διαστάσεις προϊόντος | Αφυγραντήρας | Απαιτείται προμηθευτής | Κείμενο | 215(L)x104(W)x238.5(H) mm | Ναι |  |  | EOL
| Τροφοδοσία | Αφυγραντήρας | Απαιτείται προμηθευτής | Κείμενο | AC 100-240V 50/60Hz | Ναι |  |  | EOL
| Power output | Αφυγραντήρας | Απαιτείται προμηθευτής | Κείμενο | DC 12V 3A | Ναι |  |  | EOL
| Μέγεθος υποστηριζόμενου καρουλιού | Αφυγραντήρας | Απαιτείται προμηθευτής | Κείμενο | τουλάχιστον Φ200x73(H) mm | Ναι |  |  | EOL
| Filament diameter | Αφυγραντήρας | Απαιτείται προμηθευτής | Κείμενο | 1.75mm/2.85mm/3mm | Ναι |  |  | EOL
| Υποστηριζόμενοι τύποι νημάτων | Αφυγραντήρας | Απαιτείται προμηθευτής | Κείμενο | τουλάχιστον PLA/PLA+, ABS/ABS+, PETG, Nylon, PC, PVA | Ναι |  |  | EOL
| Ο Προμηθευτής υποχρεούται να δηλώσει εγγράφως ότι παρέχει τις εξής εγγυήσεις (ως χρόνος έναρξης των εγγυήσεων ορίζεται η ημερομηνία οριστικής ποιοτικής και ποσοτικής παραλαβής του εξοπλισμού) | Εγγύηση - Τεχνική υποστήριξη | Μόνο για εμφάνιση | Κείμενο |  | Όχι |  |  | EOL
| Εγγύηση καλής λειτουργίας για τον πλήρη εξοπλισμό (σε έτη) (η εγγύηση να είναι ανεξάρτητη από τα προβλεπόμενα σε οποιαδήποτε εργοστασιακή εγγύηση και να καλύπτει, χωρίς καμία επιπλέον επιβάρυνση της υπηρεσίας, την αντικατάσταση ή επιδιόρθωση οποιασδήποτε βλάβης ή φθοράς συμβεί, μη οφειλόμενης σε κακό χειρισμό) | Εγγύηση - Τεχνική υποστήριξη | Απαιτείται προμηθευτής | Κείμενο | >= 2 έτη | Ναι |  |  | EOL
| Στο διάστημα της εγγύησης οι βλάβες να αποκαθίστανται στην έδρα του Αγοραστή, ή εάν αυτό δεν είναι δυνατό σε κεντρικό συνεργείο του Προμηθευτή. Όλα τα έξοδα μεταφοράς βαρύνουν τον Προμηθευτή | Εγγύηση - Τεχνική υποστήριξη | Απαιτείται προμηθευτής | Κείμενο | ΝΑΙ | Ναι |  |  | EOL
| Εγγύηση εξοπλισμού DoA (Dead on Arrival) (σε ημέρες) | Εγγύηση - Τεχνική υποστήριξη | Απαιτείται προμηθευτής | Κείμενο | >= 30 | Ναι |  |  | EOL
| Χρόνος παράδοσης εξοπλισμού (εκτός και εάν ορίζεται διαφορετικά στη διακήρυξη) (σε ημέρες) | Χρόνος παράδοσης | Απαιτείται προμηθευτής | Κείμενο | <= 30 | Ναι |  |  | EOL