## ExportedRequirements
Αριθμός Διαγωνισμού | Απαίτηση | Ενότητα | Τύπος | Τύπος τιμής | Τιμή-στόχος | Εμφάνιση στόχου | Μέγιστη βαθμολογία | Βάρος | * Χαρακτήρας διαχωρισμού τέλους γραμμής
| Print speed | ΕΚΤΥΠΩΤΗΣ_Type A | Απαιτείται προμηθευτής | Κείμενο | 30 ppm. | Ναι |  |  | EOL
| First page out | ΕΚΤΥΠΩΤΗΣ_Type A | Απαιτείται προμηθευτής | Κείμενο | 8.5 seconds. | Ναι |  |  | EOL
| Max. print resolution | ΕΚΤΥΠΩΤΗΣ_Type A | Απαιτείται προμηθευτής | Κείμενο | Up to 1200 dpi (enhanced). | Ναι |  |  | EOL
| Processor | ΕΚΤΥΠΩΤΗΣ_Type A | Απαιτείται προμηθευτής | Κείμενο | 600 MHz. | Ναι |  |  | EOL
| Print memory (standard) | ΕΚΤΥΠΩΤΗΣ_Type A | Απαιτείται προμηθευτής | Κείμενο | 256 MB standard. | Ναι |  |  | EOL
| Connectivity | ΕΚΤΥΠΩΤΗΣ_Type A | Απαιτείται προμηθευτής | Κείμενο | Hi-Speed USB 2.0, Ethernet 10/100 Base TX (Embedded type) Wireless 802.11.b/g/n. | Ναι |  |  | EOL
| Page description languages | ΕΚΤΥΠΩΤΗΣ_Type A | Απαιτείται προμηθευτής | Κείμενο | PCL 5/6, PostScript 3, XPS. | Ναι |  |  | EOL
| Output capacity | ΕΚΤΥΠΩΤΗΣ_Type A | Απαιτείται προμηθευτής | Κείμενο | 120 sheets. | Ναι |  |  | EOL
| Paper capacity | ΕΚΤΥΠΩΤΗΣ_Type A | Απαιτείται προμηθευτής | Κείμενο | 250 sheets. | Ναι |  |  | EOL
| Duty cycle | ΕΚΤΥΠΩΤΗΣ_Type A | Απαιτείται προμηθευτής | Κείμενο | Up to 30,000 images/month. | Ναι |  |  | EOL
| Mobile printing | ΕΚΤΥΠΩΤΗΣ_Type A | Απαιτείται προμηθευτής | Κείμενο | Apple AirPrint, Google Cloud Print, Mopria, Print Service Plug-in for Android. | Ναι |  |  | EOL
| Dimensions (W x D x H) | ΕΚΤΥΠΩΤΗΣ_Type A | Απαιτείται προμηθευτής | Κείμενο | 368 x 334.5 x 213.4 mm. | Ναι |  |  | EOL
| Weight | ΕΚΤΥΠΩΤΗΣ_Type A | Απαιτείται προμηθευτής | Κείμενο | 7.56 kg. | Ναι |  |  | EOL
| Warranty | ΕΚΤΥΠΩΤΗΣ_Type A | Απαιτείται προμηθευτής | Κείμενο | 1 year. | Ναι |  |  | EOL
| Εκτύπωση | ΕΚΤΥΠΩΤΗΣ_Type A | Μόνο για εμφάνιση | Κείμενο |  | Όχι |  |  | EOL
| Τύπος Εκτύπωσης | ΕΚΤΥΠΩΤΗΣ_Type A | Απαιτείται προμηθευτής | Κείμενο | Μονόχρωμη | Όχι |  |  | EOL
| Ανάλυση Εκτύπωσης | ΕΚΤΥΠΩΤΗΣ_Type A | Απαιτείται προμηθευτής | Κείμενο | έως 4800 x 600 dpi | Ναι |  |  | EOL
| Εκτύπωση Διπλής Όψης | ΕΚΤΥΠΩΤΗΣ_Type A | Απαιτείται προμηθευτής | Κείμενο | Αυτόματη | Ναι |  |  | EOL
| Αναλώσιμα | ΕΚΤΥΠΩΤΗΣ_Type A | Μόνο για εμφάνιση | Κείμενο |  |  |  |  | EOL
| Τύπος Αναλωσίμου | ΕΚΤΥΠΩΤΗΣ_Type A | Απαιτείται προμηθευτής | Κείμενο | Toner | Όχι |  |  | EOL
| Αριθμός Αναλωσίμων | ΕΚΤΥΠΩΤΗΣ_Type A | Απαιτείται προμηθευτής | Αριθμός | 1 | Ναι |  |  | EOL
| Συσκευασία | ΕΚΤΥΠΩΤΗΣ_Type A | Μόνο για εμφάνιση | Κείμενο |  | Όχι |  |  | EOL
| Περιλαμβάνονται | ΕΚΤΥΠΩΤΗΣ_Type A | Απαιτείται προμηθευτής | Κείμενο | Καλώδιο Τροφοδοσίας/Καλώδιο Σύνδεσης με PC/Οδηγός Εγκατάστασης (cd)/1 Toner/Οδηγίες Χρήσης | Ναι |  |  | EOL