## ExportedRequirements
Αριθμός Διαγωνισμού | Απαίτηση | Ενότητα | Τύπος | Τύπος τιμής | Τιμή-στόχος | Εμφάνιση στόχου | Μέγιστη βαθμολογία | Βάρος | * Χαρακτήρας διαχωρισμού τέλους γραμμής
| Μέσο αποθήκευσης | Καταγραφικό ήχου | Απαιτείται προμηθευτής | Κείμενο | microSD card (64MB to 3GB), microSDHC card (4GB to 32GB), microSDXC card (up to 128GB) | Ναι |  |  | EOL
| Σύστημα αρχείων | Καταγραφικό ήχου | Απαιτείται προμηθευτής | Κείμενο | FAT16/32, exFAT | Ναι |  |  | EOL
| Recording file format | Καταγραφικό ήχου | Μόνο για εμφάνιση | Κείμενο |  | Όχι |  |  | EOL
| WAV | Καταγραφικό ήχου | Απαιτείται προμηθευτής | Κείμενο | Sampling Frequency 44.1/48/96 kHz, bit-depth 16/24 bit | Ναι |  |  | EOL
| MP3 | Καταγραφικό ήχου | Απαιτείται προμηθευτής | Κείμενο | Recording Bit-rate 32k / 64k / 96k / 128k / 192k / 256k / 320k bps, Playback Bit-rate 32k to 320k bps, VBR, ID3TAG Ver. 2.4 | Ναι |  |  | EOL
| Αριθμός καναλιών | Καταγραφικό ήχου | Απαιτείται προμηθευτής | Κείμενο | 2-channel (Stereo) / 1-channel (Mono) | Ναι |  |  | EOL
| Ενσωματωμένο μικρόφωνο | Καταγραφικό ήχου | Απαιτείται προμηθευτής | Κείμενο | Omnidirectional, Stereo | Ναι |  |  | EOL
| Mic/External In | Καταγραφικό ήχου | Απαιτείται προμηθευτής | Κείμενο | 3.5mm Stereo Mini jack (Unbalanced, Plug-in Power), Nominal Input Level -20dBV, Maximum Input Level -4dBVnput Impedance 18kΩ or more (PLUG IN PWR: OFF) 2kΩ or more (PLUG IN PWR: ON) | Ναι |  |  | EOL
| USB | Καταγραφικό ήχου | Απαιτείται προμηθευτής | Κείμενο | USB Micro B-type, USB 2.0 High Speed | Ναι |  |  | EOL
| Ενσωματωμένο ηχεία | Καταγραφικό ήχου | Απαιτείται προμηθευτής | Κείμενο | >=0,3W | Ναι |  |  | EOL
| Low cut filter | Καταγραφικό ήχου | Απαιτείται προμηθευτής | Κείμενο | 40/80/120Hz | Ναι |  |  | EOL
| Σύνδεση με τρίποδο | Καταγραφικό ήχου | Απαιτείται προμηθευτής | Κείμενο | ΝΑΙ 1/4" | Ναι |  |  | EOL
| Τροφοδοσία | Καταγραφικό ήχου | Απαιτείται προμηθευτής | Κείμενο | 2ΑΑ μπαταρίες, USB bus power, AC 100-240V | Ναι |  |  | EOL
| Χρόνος λειτουργίας με μπαταρίες (εγγραφή) με το ενσωματωμένο μικρόφωνο | Καταγραφικό ήχου | Απαιτείται προμηθευτής | Κείμενο | Αλκαλικές >=17 ώρες (2ch WAV, 44.1kHz, 16-bit), Επαναφορτιζόμενες >=15 ώρες (2ch WAV, 44.1kHz, 16-bit) | Ναι |  |  | EOL
| Βάρος | Καταγραφικό ήχου | Απαιτείται προμηθευτής | Κείμενο | <=120 γραμμάρια | Ναι |  |  | EOL
| Frequency Response | Καταγραφικό ήχου | Απαιτείται προμηθευτής | Κείμενο | Fs 44.1kHz 20Hz-20kHz, +0/-1dB (EXT IN to LINE OUT), Fs 48kHz 20Hz-22kHz, +0/-1dB (EXT IN to LINE OUT), Fs 96kHz 20Hz-40kHz, +0/-1dB (EXT IN to LINE OUT) | Ναι |  |  | EOL
| Total Harmonic Distortion | Καταγραφικό ήχου | Απαιτείται προμηθευτής | Κείμενο | 0.01% or less (Fs 44.1k/48k/96kHz, EXT IN to LINE OUT) | Ναι |  |  | EOL
| Signal-to-Noise Ratio | Καταγραφικό ήχου | Απαιτείται προμηθευτής | Κείμενο | 94 dB or higher (Fs 44.1k/48k/96kHz, EXT IN to LINE OUT) | Ναι |  |  | EOL