## ExportedRequirements
Αριθμός Διαγωνισμού | Απαίτηση | Ενότητα | Τύπος | Τύπος τιμής | Τιμή-στόχος | Εμφάνιση στόχου | Μέγιστη βαθμολογία | Βάρος | * Χαρακτήρας διαχωρισμού τέλους γραμμής
| ΚΑΡΤΑ ΓΡΑΦΙΚΩΝ | ΚΑΡΤΑ ΓΡΑΦΙΚΩΝ | Απαιτείται προμηθευτής | Κείμενο | ΚΑΡΤΑ ΓΡΑΦΙΚΩΝ | Ναι |  |  | EOL
| Χωρητικότητα | ΚΑΡΤΑ ΓΡΑΦΙΚΩΝ | Απαιτείται προμηθευτής | Αριθμός | 240GB | Ναι |  |  | EOL
| Διασύνδεση | ΚΑΡΤΑ ΓΡΑΦΙΚΩΝ | Απαιτείται προμηθευτής | Αριθμός | Serial ATA (SATA) 6 Gbit/s | Ναι |  |  | EOL
| Τύπος μορφής | ΚΑΡΤΑ ΓΡΑΦΙΚΩΝ | Απαιτείται προμηθευτής | Αριθμός | 2.5-inch, 7mm height | Ναι |  |  | EOL
| Τύπος μνήμης Flash | ΚΑΡΤΑ ΓΡΑΦΙΚΩΝ | Απαιτείται προμηθευτής | Αριθμός | BiCS FLASH TLC | Ναι |  |  | EOL
| Μέγιστη ταχύτητα διαδοχικής ανάγνωσης | ΚΑΡΤΑ ΓΡΑΦΙΚΩΝ | Απαιτείται προμηθευτής | Αριθμός | 555 MB/s | Ναι |  |  | EOL
| Μέγιστη ταχύτητα διαδοχικής εγγραφής | ΚΑΡΤΑ ΓΡΑΦΙΚΩΝ | Απαιτείται προμηθευτής | Αριθμός | 540 MB/s | Ναι |  |  | EOL
| Μέγιστη ταχύτητα τυχαίας ανάγνωσης | ΚΑΡΤΑ ΓΡΑΦΙΚΩΝ | Απαιτείται προμηθευτής | Αριθμός | 79.000 IOPS | Ναι |  |  | EOL
| Μέγιστη ταχύτητα τυχαίας εγγραφής | ΚΑΡΤΑ ΓΡΑΦΙΚΩΝ | Απαιτείται προμηθευτής | Αριθμός | 87.000 IOPS | Ναι |  |  | EOL
| TBW | ΚΑΡΤΑ ΓΡΑΦΙΚΩΝ | Απαιτείται προμηθευτής | Αριθμός | 60 TB | Ναι |  |  | EOL
| MTTF | ΚΑΡΤΑ ΓΡΑΦΙΚΩΝ | Απαιτείται προμηθευτής | Αριθμός | 1.5 million hours | Ναι |  |  | EOL
| Shock resistance | ΚΑΡΤΑ ΓΡΑΦΙΚΩΝ | Απαιτείται προμηθευτής | Αριθμός | 14.7 km/s2 {1500 G} 0.5 ms half sine wave | Ναι |  |  | EOL
| Vibration | ΚΑΡΤΑ ΓΡΑΦΙΚΩΝ | Απαιτείται προμηθευτής | Αριθμός | 196 m/s2 {20 G} (Peak, 10 to 2,000 Hz) , (20 min / Axis) x 3 | Ναι |  |  | EOL
| Διαστάσεις | ΚΑΡΤΑ ΓΡΑΦΙΚΩΝ | Απαιτείται προμηθευτής | Αριθμός | 100.45 x 70.10 x 7.20 mm | Ναι |  |  | EOL
| Εγγύηση | ΚΑΡΤΑ ΓΡΑΦΙΚΩΝ | Απαιτείται προμηθευτής | Αριθμός | 3 χρόνια | Ναι |  |  | EOL
| Ο ανάδοχος αναλαμβάνει τα έξοδα αποστολής των ειδών |  | Μόνο για εμφάνιση | Κείμενο |  | Ναι |  |  | EOL
| Οπουδήποτε στις παραπάνω προδιαγραφές αναφέρεται είδος συγκεκριμένης εταιρείας, μπορεί να προσφερθεί και να γίνει αποδεκτό ισοδύναμο προϊόν οποιασδήποτε άλλης εταιρείας |  | Μόνο για εμφάνιση | Κείμενο |  | Ναι |  |  | EOL