## ExportedRequirements
Αριθμός Διαγωνισμού | Απαίτηση | Ενότητα | Τύπος | Τύπος τιμής | Τιμή-στόχος | Εμφάνιση στόχου | Μέγιστη βαθμολογία | Βάρος | * Χαρακτήρας διαχωρισμού τέλους γραμμής
| Ισχύς εξόδου | Ηχεία Υπολογιστή_Type B | Απαιτείται προμηθευτής | Κείμενο | 2 x 20W RMS, Total System Power: Up to 40W RMS, Peak Power 80W. | Ναι |  |  | EOL
| Οδηγοί | Ηχεία Υπολογιστή_Type B | Απαιτείται προμηθευτής | Κείμενο | 2 x 2.75″ Full-Range Driver | Ναι |  |  | EOL
| Απόκριση συχνότητας | Ηχεία Υπολογιστή_Type B | Απαιτείται προμηθευτής | Κείμενο | 50 Hz - 20 kHz. | Ναι |  |  | EOL
| Σύστημα ήχου | Ηχεία Υπολογιστή_Type B | Απαιτείται προμηθευτής | Κείμενο | 2.0 system. | Ναι |  |  | EOL
| SNR | Ηχεία Υπολογιστή_Type B | Απαιτείται προμηθευτής | Κείμενο | ≥ 72 dB | Ναι |  |  | EOL
| Συχνότητα λειτουργίας Bluetooth | Ηχεία Υπολογιστή_Type B | Απαιτείται προμηθευτής | Κείμενο | 2402–2480 MHz | Ναι |  |  | EOL
| Bluetooth | Ηχεία Υπολογιστή_Type B | Απαιτείται προμηθευτής | Κείμενο | Bluetooth 5.0, A2DP (Wireless Stereo Bluetooth). | Ναι |  |  | EOL
| Υποστηριζόμενα codecs | Ηχεία Υπολογιστή_Type B | Απαιτείται προμηθευτής | Κείμενο | SBC. | Ναι |  |  | EOL
| Τύπος σύνδεσης | Ηχεία Υπολογιστή_Type B | Απαιτείται προμηθευτής | Κείμενο | Bluetooth, AUX-in, Optical-in, USB FLAC player | Ναι |  |  | EOL
| Διαστάσεις (ΥxΠxΒ) | Ηχεία Υπολογιστή_Type B | Απαιτείται προμηθευτής | Κείμενο | 30x40x90 mm. | Ναι |  |  | EOL
| Tηλεχειριστήριο | Ηχεία Υπολογιστή_Type B | Απαιτείται προμηθευτής | Κείμενο | Ναι, Infrared | Ναι |  |  | EOL
| Βάρος | Ηχεία Υπολογιστή_Type B | Απαιτείται προμηθευτής | Κείμενο | Left Satellite: 1.0 kg, Right Satellite 1.0 kg. | Ναι |  |  | EOL
| Χρώμα | Ηχεία Υπολογιστή_Type B | Απαιτείται προμηθευτής | Κείμενο | Μαύρο. | Ναι |  |  | EOL
| Εγγύηση | Ηχεία Υπολογιστή_Type B | Απαιτείται προμηθευτής | Κείμενο | 2 χρόνια. DOA 7 ημερών | Ναι |  |  | EOL