## ExportedRequirements
Αριθμός Διαγωνισμού | Απαίτηση | Ενότητα | Τύπος | Τύπος τιμής | Τιμή-στόχος | Εμφάνιση στόχου | Μέγιστη βαθμολογία | Βάρος | * Χαρακτήρας διαχωρισμού τέλους γραμμής
| Νανοσωλήνες άνθρακα πολλαπλού τοιχώματος Carbon Nanotubes, multiwalled | ΑΝΑΛΩΣΙΜΑ ΕΡΓΑΣΤΗΡΙΟΥ | Απαιτείται προμηθευτής | Κείμενο |  | Ναι |  |  | EOL
| Ποσότητα | ΑΝΑΛΩΣΙΜΑ ΕΡΓΑΣΤΗΡΙΟΥ | Απαιτείται προμηθευτής | Αριθμός | 10g | Ναι
| Carbon purity: | ΑΝΑΛΩΣΙΜΑ ΕΡΓΑΣΤΗΡΙΟΥ | Απαιτείται προμηθευτής | Αριθμός | min. 95%
| Number of walls: | ΑΝΑΛΩΣΙΜΑ ΕΡΓΑΣΤΗΡΙΟΥ | Απαιτείται προμηθευτής | Αριθμός | 3-15
| Outer diameter: | ΑΝΑΛΩΣΙΜΑ ΕΡΓΑΣΤΗΡΙΟΥ | Απαιτείται προμηθευτής | Αριθμός | 5-20 nm
| Inner diameter: | ΑΝΑΛΩΣΙΜΑ ΕΡΓΑΣΤΗΡΙΟΥ | Απαιτείται προμηθευτής | Αριθμός | 2-6 nm
| Length: | ΑΝΑΛΩΣΙΜΑ ΕΡΓΑΣΤΗΡΙΟΥ | Απαιτείται προμηθευτής | Αριθμός | 1-10 µm
| Apparent density: | ΑΝΑΛΩΣΙΜΑ ΕΡΓΑΣΤΗΡΙΟΥ | Απαιτείται προμηθευτής | Αριθμός | 0,15-0,35 g/cm3
| Loose agglomerate size: | ΑΝΑΛΩΣΙΜΑ ΕΡΓΑΣΤΗΡΙΟΥ | Απαιτείται προμηθευτής | Αριθμός | 0,1-3 mm
| Specific surface: | ΑΝΑΛΩΣΙΜΑ ΕΡΓΑΣΤΗΡΙΟΥ | Απαιτείται προμηθευτής | Αριθμός | ca. 240 m²/g
| Ο ανάδοχος αναλαμβάνει τα έξοδα αποστολής των ειδών | ΑΝΑΛΩΣΙΜΑ ΕΡΓΑΣΤΗΡΙΟΥ | Μόνο για εμφάνιση | Κείμενο |  | Ναι |  |  | EOL
| Οπουδήποτε στις παραπάνω προδιαγραφές αναφέρεται είδος συγκεκριμένης εταιρείας, μπορεί να προσφερθεί και να γίνει αποδεκτό ισοδύναμο προϊόν οποιασδήποτε άλλης εταιρείας | ΑΝΑΛΩΣΙΜΑ ΕΡΓΑΣΤΗΡΙΟΥ | Μόνο για εμφάνιση | Κείμενο |  | Ναι |  |  | EOL
| Η προσφορά θα αξιολογηθεί για το σύνολο των παραπάνω ειδών. | ΑΝΑΛΩΣΙΜΑ ΕΡΓΑΣΤΗΡΙΟΥ | Μόνο για εμφάνιση | Κείμενο |  | Ναι |  |  | EOL