## ExportedRequirements
Αριθμός Διαγωνισμού | Απαίτηση | Ενότητα | Τύπος | Τύπος τιμής | Τιμή-στόχος | Εμφάνιση στόχου | Μέγιστη βαθμολογία | Βάρος | * Χαρακτήρας διαχωρισμού τέλους γραμμής
| EΠΙΤΡΑΠΕΖΙΟ ΠΕΧΑΜΕΤΡΟ | ΠΕΧΑΜΕΤΡΟ | Κείμενο |  | Όχι | Όχι |  |  | EOL
| pH Range: 0.00~14.00pH | Μόνο για εμφάνιση | Κείμενο | ΝΑΙ | Ναι | Ναι |  |  | EOL
| pH Accuracy: ±0.01pH | Απαιτείται προμηθευτής | Κείμενο | ΝΑΙ | Ναι | Ναι |  |  | EOL
| mV Range: 0~±1999mV | Απαιτείται προμηθευτής | Κείμενο | ΝΑΙ | Ναι | Ναι |  |  | EOL
| mV Accuracy: ±1mV | Απαιτείται προμηθευτής | Κείμενο | ΝΑΙ | Ναι | Ναι |  |  | EOL
| Temperature Range: 0~100.0oC | Απαιτείται προμηθευτής | Κείμενο | ΝΑΙ | Ναι | Ναι |  |  | EOL
| Temperature Accuracy: ±1oC | Απαιτείται προμηθευτής | Κείμενο | ΝΑΙ | Ναι | Ναι |  |  | EOL
| pH Calibration Points: 2 Points | Απαιτείται προμηθευτής | Κείμενο | ΝΑΙ | Ναι | Ναι |  |  | EOL
| Calibration Solution: NIST, pH4.00/6.86/9.18 or USA, pH4.01/7.00/10.01 | Απαιτείται προμηθευτής | Κείμενο | ΝΑΙ | Ναι | Ναι |  |  | EOL
| Temperature Compensation: 0~100oC, Automatic or Manual | Απαιτείται προμηθευτής | Κείμενο | ΝΑΙ | Ναι | Ναι |  |  | EOL
| Power Requirements: DC9V, using AC adapters, 220VAC, 50Hz | Απαιτείται προμηθευτής | Κείμενο | ΝΑΙ | Ναι | Ναι |  |  | EOL
| Dimensions: 210(L)×205(W)×65(H)mm | Απαιτείται προμηθευτής | Κείμενο | ΝΑΙ | Ναι | Ναι |  |  | EOL
| Weight: 1.7kg | Απαιτείται προμηθευτής | Κείμενο | ΝΑΙ | Ναι | Ναι