## Προδιαγραφές αιτημάτων
ΤΜΗΜΑ: ΜΗΧΑΝΟΛΟΓΩΝ ΜΗΧΑΝΙΚΩΝ
Αριθμός Διαγωνισμού | ΑΚΑΔΗΜΑΪΚΟ ΤΜΗΜΑ | Είδος
ΟΜΑΔΑ - 24 | ΜΗΧΑΝΟΛΟΓΩΝ ΜΗΧΑΝΙΚΩΝ | Fused Deposition Modeling 3d printer
|  | Technology | Fused Deposition Modeling
|  | Build Volume (W×D×H) | 256 × 256 × 256 mm³
|  | Chassis | Steel
|  | Shell | Aluminum & Glass
|  | Hotend | All-Metal
|  | Extruder Gears | Hardened Steel
|  | Nozzle | Hardened Steel
|  | Max Hot End Temperature | >= 300 ℃
|  | Nozzle Diameter (Included) | 0.4 mm
|  | Nozzle Diameter (Optional) | 0.2 mm, 0.6 mm, 0.8 mm
|  | Filament Cutter | Yes
|  | Filament Diameter | 1.75 mm
|  | Max Build Plate Temperature | >= 110℃@220V, 120℃@110V
|  | Max Speed of Tool Head | >= 500 mm/s
|  | Max Acceleration of Tool Head | >= 20 m/s²
|  | Part Cooling Fan | Closed Loop Control
|  | Hot End Fan | Closed Loop Control
|  | Control Board Fan | Closed Loop Control
|  | Chamber Temperature Regulator Fan | Closed Loop Control
|  | Auxiliary Part Cooling Fan | Closed Loop Control
|  | Air Filter | Activated Carbon Filter
|  | Supported filaments | PLA, PETG, TPU, ABS, ASA, PVA, PET, PA, PC, Carbon/Glass Fiber Reinforced Polymer
|  | Sensors | Lidar, door, filament run out
|  | Chamber Monitoring Camera | >= 1920 × 1080 Included
|  | Power Loss Recover | Yes
|  | Display | >= 5-inch 1280 × 720 Touch Screen
|  | Connectivity | Wi-Fi at least
|  | Storage | >= 4GB EMMC and Micro SD Card Reader
|  | Control Interface | Touch Screen, APP, PC Application
|  | Simultaneous color/material printing (optional) | Extention capability of up to total 16 colors/materials
ΟΜΑΔΑ - 25 | ΜΗΧΑΝΟΛΟΓΩΝ ΜΗΧΑΝΙΚΩΝ | Ψηφιακή κάμερα μικροσκοπίου με λογισμικό, και με αντάπτορα C mount 0.55x
Ψηφιακή έγχρωμη κάμερα μικροσκοπίας με ανάλυση 5 MegaPixels, με αισθητήρα CMOS (Global Shutter, Sony IMX264) 2/3", με ανάλυση εικόνας 2448x2048 Pixels, με Pixel Size 3.45μm, με προβολή σε πραγματικό χρόνο 35fps / 88fps (Bin2x2), με απόληξη C-mount, με ψηφιακή θύρα USB 3.0 και καλώδιο σύνδεσης, με λογισμικό ελέγχου "Mosaic" (Windows, macOS, Linux), με υποστήριξη πρωτοκόλλων επικοινωνίας TWAIN και DirectShow.
Λογισμικό "Mosaic", του οίκου Tucsen, για συστήματα ανάλυσης και επεξεργασίας εικόνας, με δυνατότητα ελέγχου ψηφιακών καμερών, με δυνατότητα λήψης - αποθήκευσης - ανάκτησης εικόνων και κινούμενης εικόνας (video), με δυνατότητα επεξεργασίας εικόνων (φίλτρα, ρυθμίσεις RGB, LUT κ.α.), με δυνατότητα βαθμονόμησης του συστήματος (μικρόμετρα, χιλιοστά κ.α.), με δυνατότητα μέτρησης βασικών μορφομετρικών παραμέτρων (μήκος, περίμετρο, εμβαδό κ.α.) από το χρήστη και αποστολής δεδομένων στο Excel, με δυνατότητα δημιουργίας VirtualSlide (Live Stitching), με δυνατότητα σύνθεσης εικόνων κατά τον άξονα Z (Live EDF), με ειδικά εργαλεία για το φθορισμό (mFISH) κ.α.
Αντάπτορας C mount 0.55x